## Diameters of rings for increasi
Voltage | Voltage^(-1/2) | D1 (mm) INNER
|  | m1 | m2 | average | difference(%)
3000 | 0.018257 | 24 | 27 | 25.5 | 5.8824
3300 | 0.017408 | 18 | 23 | 20.5 | 12.1951
3600 | 0.016667 | 17 | 23 | 20 | 15
3900 | 0.016013 | 17 | 22 | 19.5 | 12.8205
4200 | 0.01543 | 16 | 21 | 18.5 | 13.5135
4500 | 0.014907 | 15 | 21 | 18 | 16.6667
4800 | 0.014434 | 17 | 21 | 19 | 10.5263
5100 | 0.014003 | 15 | 20 | 17.5 | 14.2857
5400 | 0.013608 | 13.5 | 20 | 16.75 | 19.403
5700 | 0.013245 | 15 | 20 | 17.5 | 14.2857
6000 | 0.01291 | 14 | 18 | 16 | 12.5
[5 empty] | 14.7079 | Average Error
Voltage | Voltage^(-1/2) | D2 (mm) OUTER
|  | m1 | m2 | average | difference (%)
3000 | 0.018257 | 40 | 45 | 42.5 | 5.8824
3300 | 0.017408 | 36 | 45 | 40.5 | 11.1111
3600 | 0.016667 | 39 | 44 | 41.5 | 6.0241
3900 | 0.016013 | 37 | 43 | 40 | 7.5
4200 | 0.01543 | 35 | 41 | 38 | 7.8947
4500 | 0.014907 | 36 | 39 | 37.5 | 4
4800 | 0.014434 | 33 | 39 | 36 | 8.3333
5100 | 0.014003 | 34 | 38 | 36 | 5.5556
5400 | 0.013608 | 32.5 | 38 | 35.25 | 7.8014
5700 | 0.013245 | 31 | 35 | 33 | 6.0606
6000 | 0.01291 | 30.5 | 34 | 32.25 | 5.4264
[5 empty] | 7.559 | Average Error
Note on C1: Author: smaller

## Data attempt 2
Voltage | Voltage^(-1/2) | D1 (mm) INNER
|  | m1 | m2 | average | difference(%)
3300 | 0.017408 | 26.9 | 31.98 | 29.44 | 8.6277
3600 | 0.016667 | 26 | 29.1 | 27.55 | 5.6261
3900 | 0.016013 | 24.88 | 27.2 | 26.04 | 4.4547
4200 | 0.01543 | 23.36 | 26.9 | 25.13 | 7.0434
4500 | 0.014907 | 22.1 | 26.12 | 24.11 | 8.3368
4800 | 0.014434 | 20.3 | 24.6 | 22.45 | 9.5768
5100 | 0.014003 | 19.1 | 23 | 21.05 | 9.2637
5500 | 0.013484 | 18.84 | 23 | 20.92 | 9.9426
5700 | 0.013245 | 18 | 22.1 | 20.05 | 10.2244
6000 | 0.01291 | 16.52 | 20.34 | 18.43 | 10.3635
[5 empty] | 8.346 | Average Error
Voltage | Voltage^(-1/2) | D2 (mm) OUTER
|  | m1 | m2 | average | difference (%)
3300 | 0.017408 | 43.8 | 51 | 47.4 | 7.5949
3600 | 0.016667 | 43 | 50.3 | 46.65 | 7.8242
3900 | 0.016013 | 41.56 | 47.5 | 44.53 | 6.6697
4200 | 0.01543 | 41.88 | 45 | 43.44 | 3.5912
4500 | 0.014907 | 38.02 | 43.36 | 40.69 | 6.5618
4800 | 0.014434 | 36.68 | 41.2 | 38.94 | 5.8038
5100 | 0.014003 | 35.9 | 40 | 37.95 | 5.4018
5500 | 0.013484 | 33.32 | 37.74 | 35.53 | 6.2201
5700 | 0.013245 | 32.7 | 37.58 | 35.14 | 6.9437
6000 | 0.01291 | 31.68 | 35.58 | 33.63 | 5.7984
[5 empty] | 6.241 | Average Error
Note on C1: Author: smaller

## Calculations
Gradient | Inner | Outer
mm | 0.0006 | 0.0004
m | 0.6 | 0.4
Spacing
Inner | 2.0604e-10
Outer | 1.3736e-10
L | 0.14
m | 9.11e-31
h | 6.626e-34
e | 1.602e-19