## Sheet1
Measured | [6 empty] | Calculated | [9 empty] | S | W | W/S | G7 | e | nd
V | I | ρ | T(°C) | T(°K) | ln(p) | 1/T | nd | ni | n | p | μn | μp | σ | ρ | ln(p) | Defined Variables | 0.002 | 0.0005 | 0.25 | 5.865 | 1.6e-19 | 1000000000000000
0.0096 | 0.00505 | 16.2923 | 170 | 443.15 | 2.7907 | 0.0022566 | 1000000000000000 | 5705083150407863 | 6205302249054621 | 5205302249054621 | 2041.8185 | 763.4046 | 2.663 | 0.37551 | -0.97946
0.01 | 0.00505 | 16.9711 | 165 | 438.15 | 2.8315 | 0.0022823 | 1000000000000000 | 4988670216234814 | 5488920777718194 | 4488920777718194 | 2080.6427 | 783.857 | 2.3903 | 0.41836 | -0.8714 |  | Table 1
0.0111 | 0.00505 | 18.8379 | 160 | 433.15 | 2.9359 | 0.0023087 | 1000000000000000 | 4.3496e+15 | 4849874150377394 | 3849874150377394 | 2120.6635 | 805.1017 | 2.1415 | 0.46696 | -0.76152 |  | W/S | G6 (W/S) | G7 (W/S)
0.0123 | 0.00505 | 20.8745 | 155 | 428.15 | 3.0385 | 0.0023356 | 1000000000000000 | 3.781e+15 | 4.2813e+15 | 3.2813e+15 | 2161.9324 | 827.1789 | 1.9152 | 0.52213 | -0.64984 |  | 0.1 | 1.9e-06 | 13.863
0.0135 | 0.00505 | 22.911 | 150 | 423.15 | 3.1316 | 0.0023632 | 1000000000000000 | 3.2766e+15 | 3.777e+15 | 2.777e+15 | 2204.5034 | 850.1317 | 1.7099 | 0.58482 | -0.53646 |  | 0.141 | 0.00018 | 9.704
0.0152 | 0.00505 | 25.7961 | 145 | 418.15 | 3.2502 | 0.0023915 | 1000000000000000 | 2.8303e+15 | 3.3308e+15 | 2.3308e+15 | 2248.4337 | 874.0056 | 1.5242 | 0.65609 | -0.42146 |  | 0.2 | 0.00342 | 6.931
0.017 | 0.00505 | 28.8509 | 140 | 413.15 | 3.3621 | 0.0024204 | 1000000000000000 | 2.4368e+15 | 2937264168079873 | 1937264168079873 | 2293.7839 | 898.8494 | 1.3566 | 0.73714 | -0.30498 |  | 0.25 | 0.0182 | 5.865
0.0194 | 0.00505 | 32.924 | 135 | 408.15 | 3.4942 | 0.0024501 | 1000000000000000 | 2.0907e+15 | 2.5913e+15 | 1.5913e+15 | 2340.6178 | 924.715 | 1.2059 | 0.82928 | -0.1872 |  | 0.33 | 0.0604 | 4.159
0.0216 | 0.00505 | 36.6576 | 130 | 403.15 | 3.6016 | 0.0024805 | 1000000000000000 | 1.7874e+15 | 2.2881e+15 | 1.2881e+15 | 2389.0031 | 951.6575 | 1.0707 | 0.93395 | -0.068328 |  | 0.5 | 0.228 | 2.78
0.025 | 0.00505 | 42.4278 | 125 | 398.15 | 3.7478 | 0.0025116 | 1000000000000000 | 1.5224e+15 | 2.0232e+15 | 1.0232e+15 | 2439.0114 | 979.7362 | 0.94994 | 1.0527 | 0.051353 |  | 1 | 0.683 | 1.504
0.0285 | 0.00505 | 48.3677 | 120 | 393.15 | 3.8788 | 0.0025436 | 1000000000000000 | 1.2917e+15 | 1.7927e+15 | 7.9271e+14 | 2490.7184 | 1009.0141 | 0.8424 | 1.1871 | 0.1715 |  | 1.415 | 0.848 | 1.223
0.0332 | 0.00505 | 56.3441 | 115 | 388.15 | 4.0315 | 0.0025763 | 1000000000000000 | 1.0917e+15 | 1.5928e+15 | 5.9282e+14 | 2544.2047 | 1039.5586 | 0.747 | 1.3387 | 0.29169 |  | 2 | 0.933 | 1.094
0.0378 | 0.00505 | 64.1508 | 110 | 383.15 | 4.1612 | 0.0026099 | 1000000000000000 | 9.1878e+14 | 1.4201e+15 | 4.2014e+14 | 2599.5557 | 1071.442 | 0.6627 | 1.509 | 0.41143 |  | 3.333 | 0.9838 | 1.0228
0.0446 | 0.00505 | 75.6912 | 105 | 378.15 | 4.3267 | 0.0026445 | 1000000000000000 | 769952068890426 | 1.2716e+15 | 2.7157e+14 | 2656.8618 | 1104.7415 | 0.58855 | 1.6991 | 0.5301 |  | 5 | 0.9948 | 1.007
0.0505 | 0.00505 | 85.7041 | 100 | 373.15 | 4.4509 | 0.0026799 | 1000000000000000 | 6.4235e+14 | 1.1443e+15 | 1.443e+14 | 2716.2195 | 1139.5401 | 0.52361 | 1.9098 | 0.647 |  | 10 | 0.993 | 1.0005
0.0551 | 0.00505 | 93.5109 | 95 | 368.15 | 4.5381 | 0.0027163 | 1000000000000000 | 5.3341e+14 | 1.0358e+15 | 3.5752e+13 | 2777.7311 | 1175.9266 | 0.46705 | 2.1411 | 0.76131
0.0684 | 0.00505 | 116.0824 | 90 | 363.15 | 4.7543 | 0.0027537 | 1000000000000000 | 4.4081e+14 | 943639391339711 | -56360608660289 | 2841.5057 | 1213.9968 | 0.41807 | 2.3919 | 0.87211
0.0785 | 0.00505 | 133.2233 | 85 | 358.15 | 4.892 | 0.0027921 | 1000000000000000 | 3.6246e+14 | 8.6589e+14 | -1.3411e+14 | 2907.6595 | 1253.8532 | 0.37593 | 2.6601 | 0.97835
0.0905 | 0.00505 | 153.5886 | 80 | 353.15 | 5.0343 | 0.0028317 | 1000000000000000 | 2.9647e+14 | 8.0066e+14 | -1.9934e+14 | 2976.3163 | 1295.6063 | 0.33996 | 2.9415 | 1.0789
0.102 | 0.00505 | 173.1054 | 75 | 348.15 | 5.1539 | 0.0028723 | 1000000000000000 | 2.4118e+14 | 7.463e+14 | -2.537e+14 | 3047.6084 | 1339.3754 | 0.30954 | 3.2306 | 1.1727
0.1146 | 0.00505 | 194.489 | 70 | 343.15 | 5.2704 | 0.0029142 | 1000000000000000 | 195077746879854 | 7.0138e+14 | -2.9862e+14 | 3121.6768 | 1385.2887 | 0.28413 | 3.5195 | 1.2583
0.1626 | 0.00505 | 275.9504 | 65 | 338.15 | 5.6202 | 0.0029573 | 1000000000000000 | 1.5685e+14 | 6.6463e+14 | -3.3537e+14 | 3198.6726 | 1433.485 | 0.26323 | 3.7989 | 1.3347
0.1361 | 0.00505 | 230.9769 | 60 | 333.15 | 5.4423 | 0.0030017 | 1000000000000000 | 1.2534e+14 | 6.3495e+14 | -3.6505e+14 | 3278.7574 | 1484.114 | 0.24641 | 4.0583 | 1.4008
0.144 | 0.00505 | 244.3841 | 55 | 328.15 | 5.4987 | 0.0030474 | 1000000000000000 | 9.9509e+13 | 6.1136e+14 | -3.8864e+14 | 3362.1043 | 1537.3378 | 0.23328 | 4.2867 | 1.4555
0.1491 | 0.00505 | 253.0394 | 50 | 323.15 | 5.5335 | 0.0030945 | 1000000000000000 | 7.8467e+13 | 593043536708973 | -406956463291027 | 3448.899 | 1593.3322 | 0.22351 | 4.4741 | 1.4983
0.15 | 0.00505 | 254.5668 | 48 | 321.15 | 5.5396 | 0.0031138 | 1000000000000000 | 7.1213e+13 | 5.8701e+14 | -4.1299e+14 | 3484.6264 | 1616.5478 | 0.22047 | 4.5359 | 1.512
0.1497 | 0.00505 | 254.0576 | 46 | 319.15 | 5.5376 | 0.0031333 | 1000000000000000 | 6.4556e+13 | 5.8165e+14 | -4.1835e+14 | 3520.9506 | 1640.2499 | 0.21789 | 4.5896 | 1.5238
0.15 | 0.00505 | 254.5668 | 44 | 317.15 | 5.5396 | 0.0031531 | 1000000000000000 | 5.8451e+13 | 576919089006064 | -423080910993936 | 3557.8854 | 1664.4518 | 0.21575 | 4.6351 | 1.5337
0.153 | 0.00505 | 259.6581 | 42 | 315.15 | 5.5594 | 0.0031731 | 1000000000000000 | 5.2861e+13 | 5.7276e+14 | -4.2724e+14 | 3595.4449 | 1689.1674 | 0.21402 | 4.6724 | 1.5417
0.1503 | 0.00505 | 255.0759 | 40 | 313.15 | 5.5416 | 0.0031934 | 1000000000000000 | 4.7746e+13 | 5.6914e+14 | -4.3086e+14 | 3633.6439 | 1714.4108 | 0.2127 | 4.7015 | 1.5479
0.1499 | 0.00505 | 254.3971 | 38 | 311.15 | 5.5389 | 0.0032139 | 1000000000000000 | 4.3073e+13 | 5.6599e+14 | -4.3401e+14 | 3672.4974 | 1740.1968 | 0.21174 | 4.7228 | 1.5524
0.1491 | 0.00504 | 253.5414 | 36 | 309.15 | 5.5355 | 0.0032347 | 1000000000000000 | 3.8808e+13 | 5.6329e+14 | -4.3671e+14 | 3712.021 | 1766.5408 | 0.21112 | 4.7367 | 1.5553
0.1482 | 0.00504 | 252.011 | 34 | 307.15 | 5.5295 | 0.0032557 | 1000000000000000 | 3.492e+13 | 5.6099e+14 | -4.3901e+14 | 3752.2306 | 1793.4584 | 0.21082 | 4.7435 | 1.5568